## Presupuesto (hidden)
GOBIERNO AUTONOMO DESCENTRALIZADO PROVINCIAL DE EL ORO | [5 empty] | 386494.61
Proyecto: | CONSTRUCCIÓN DE PUENTE EN EL SITIO EL PLAYON, PARROQUIA TORATA, CANTÓN SANTA ROSA
Elaborado: | DIRECCIÒN DE ESTUDIOS , PROYECTOS Y COOPERACIÒN
Ubicación: | PARROQUIA TORATA , CANTÓN SANTA ROSA |  |  | REVISIÓN: | A
Fecha: | 24/02/2026
PRESUPUESTO
Nro. | Descripción | Unidad | Cantidad | P.Unitario | P.Total
| OBRAS PRELIMINARES |  |  |  | 4095.7007
1 | LIMPIEZA Y DESBROCE | m2 | 1507.31 | 1.73 | 2607.6463
2 | TRAZADO Y REPLANTEO | m2 | 664.31 | 2.24 | 1488.0544
| INFRAESTRUCTURA Y SUPERESTRUCTURA |  |  |  | 379633.4692
3 | EXCAVACIÓN Y RELLENO PARA PUENTES | m3 | 832.17 | 10.99 | 9145.5483
4 | EXCAVACIÓN MANUAL | m3 | 10.5 | 9.73 | 102.165
5 | EXCAVACION EN ROCA | m3 | 28.19 | 13.51 | 380.8469
6 | EMPEDRADO BASE Ø<=40cm | m3 | 22.36 | 29.59 | 661.6324
7 | RELLENO COMPACTADO CON MATERIAL DE MEJORAMIENTO | m3 | 1387.25 | 18.92 | 26246.77
8 | TRANSPORTE DE MATERIAL DE MEJORAMIENTO | m3-km | 15128.4 | 0.25 | 3782.1
9 | HORMIGÓN SIMPLE f´c=240 kg/cm2 | m3 | 68.5 | 266.1 | 18227.85
10 | ACERO DE REFUERZO fy=4200kg/cm2. | Kg | 11895.34 | 2.44 | 29024.6296
11 | Suministro de acero estructural ASTM A-588 | Kg | 47472 | 2.64 | 125326.08
12 | Fabricación de acero estructural ASTM A-588 | Kg | 47472 | 1.72 | 81651.84
13 | Montaje de acero estructural ASTM A-588 | kg | 47472 | 1.49 | 70733.28
14 | Pintura acero estructural ASTM A-588 | Kg | 47472 | 0.19 | 9019.68
15 | GAVIONES | m3 | 55.7 | 95.71 | 5331.047
| MITIGACIÓN DE IMPACTOS AMBIENTALES |  |  |  | 2765.4401
16 | SEÑALIZACIÓN TIPO CABALLETE DE 1,20X0,60m. (HOMBRES TRABAJANDO) | u | 2 | 178.94 | 357.88
17 | RÓTULOS AMBIENTALES DE 1,20X0,80 TIPO PEDESTAL | u | 2 | 181.45 | 362.9
18 | CINTA PLÁSTICA DE SEÑALIZACIÓN "PELIGRO" | m | 200.0004 | 0.26 | 52.0001
19 | PITUTOS DE DELIMITACIÓN CON CINTA REFLECTIVA | u | 6 | 9.32 | 55.92
20 | CONOS EN POLIETILENO | u | 4 | 21.88 | 87.52
21 | PALETAS DE SIGA Y PARE | u | 2 | 14.42 | 28.84
22 | BATERÍA SANITARIA MÓVIL (u/mes) | u | 1 | 349.64 | 349.64
23 | LETRERO DE OBRA 6.00 X4.00m (inc. estructura metalica, lona con impresión color) | u | 1 | 1470.74 | 1470.74
SUBTOTAL |  |  |  |  | 386494.61
IVA |  |  |  | 15 % | 57974.1915
TOTAL |  |  |  |  | 444468.8015
SON: | TRESCIENTOS OCHENTA Y SEIS MIL CUATROCIENTOS NOVENTA Y CUATRO CON 61/100 DÓLARES DE LOS ESTADOS UNIDOS DE AMÉRICA
TRESCIENTOS OCHENTA Y SEIS MIL CUATROCIENTOS NOVENTA Y CUATRO CON 61/100 DÓLARES DE LOS ESTADOS UNIDOS DE AMÉRICA
ELABORADO: |  |  | TECNICO:
ING. JOSE CARPIO ROSALES. |  | ARQ. CRISTHIAN TORRES RIVERA.
TÉCNICO 3 DE ESTUDIOS Y PROYECTOS |  | ANALISTA 2 DE ESTUDIOS Y PROYECTOS
REVISADO: |  |  | APROBADO:
ING JAIME ORTEGA CARRILLO |  | ING. WILMER TORO OCHOA.
JEFE DE ESTUDIOS, PROYECTOS Y COOPERACIÓN ( E ) |  | DIRECTOR DE ESTUDIOS, PROYECTOS Y COOPERACIÓN. (E)

## 1.1
GOBIERNO AUTONOMO DESCENTRALIZADO PROVINCIAL DE EL ORO
DIRECCIÓN DE ESTUDIOS, PROYECTOS Y COOPERACIÓN
ANALISIS DE PRECIOS UNITARIOS
Hoja 1 de 23
Rubro Nro.: | LIMPIEZA Y DESBROCE |  |  |  | Unidad | m2
Ítem: | 1.1
EQUIPOS
Descripción |  | Cantidad (A) | Tarifa (B) | Costo Hora C=A*B | Rendim. (R) | Total D=C*R
Herramientas Manuales (5% mano de obra) |  | 5%MO |  | 0 |  | 0.07
SUBTOTAL (M) | [5 empty] | 0.07
MANO DE OBRA
Descripción |  | Cantidad (A) | Jornal/hr (B) | Costo Hora C=A*B | Rendim. (R) | Total D=C*R
Peón (Estr.Oc.E2) |  | 2 | 4.34 | 8.68 | 0.15 | 1.3
Maestro mayor en ejecución de obras civiles (Estr.Oc.C1) |  | 0.1 | 4.87 | 0.487 | 0.15 | 0.07
SUBTOTAL (N) | [5 empty] | 1.37
MATERIALES
Descripción |  |  | Unidad | Cantidad (A) | Precio (B) | Total C=A*B
SUBTOTAL (O) | [5 empty] | 0
TRANSPORTE
Descripción |  | Unidad | Cantidad (A) | Tarifa/U (B) | Distancia km (C) | Total D=A*B*C
SUBTOTAL (P) | [5 empty] | 0
Precios no Incluyen IVA
|  |  | TOTAL COSTOS DIRECTOS (M+N+O+P) |  |  | 1.44
|  |  | INDIRECTOS Y UTILIDADES |  | 20 % | 0.29
OTROS INDIRECTOS
ING. JOSE CARPIO ROSALES. |  |  | COSTO TOTAL DEL RUBRO |  |  | 1.73
TÉCNICO 3 DE ESTUDIOS Y PROYECTOS |  |  | VALOR OFERTADO |  |  | 1.73

## 1.2
GOBIERNO AUTONOMO DESCENTRALIZADO PROVINCIAL DE EL ORO
DIRECCIÓN DE ESTUDIOS, PROYECTOS Y COOPERACIÓN
ANALISIS DE PRECIOS UNITARIOS
Hoja 2 de 23
Rubro Nro.: | TRAZADO Y REPLANTEO |  |  |  | Unidad | m2
Ítem: | 1.2
EQUIPOS
Descripción |  | Cantidad (A) | Tarifa (B) | Costo Hora C=A*B | Rendim. (R) | Total D=C*R
Herramientas Manuales (5% mano de obra) |  | 5%MO |  | 0 |  | 0.01
Equipo topografico (Estación Total) |  | 1 | 5 | 5 | 0.015 | 0.08
SUBTOTAL (M) | [5 empty] | 0.09
MANO DE OBRA
Descripción |  | Cantidad (A) | Jornal/hr (B) | Costo Hora C=A*B | Rendim. (R) | Total D=C*R
Topógrafo (En Construcción - Estr.Oc.C1) |  | 1 | 4.87 | 4.87 | 0.015 | 0.07
Cadenero (Estr.Oc.D2) |  | 1 | 4.39 | 4.39 | 0.015 | 0.07
SUBTOTAL (N) | [5 empty] | 0.14
MATERIALES
Descripción |  |  | Unidad | Cantidad (A) | Precio (B) | Total C=A*B
Estacas de madera |  |  | U | 2 | 0.65 | 1.3
Clavos |  |  | Kg | 0.1 | 1.62 | 0.16
Pintura de esmalte |  |  | galón(US) | 0.012 | 15 | 0.18
SUBTOTAL (O) | [5 empty] | 1.64
TRANSPORTE
Descripción |  | Unidad | Cantidad (A) | Tarifa/U (B) | Distancia km (C) | Total D=A*B*C
SUBTOTAL (P) | [5 empty] | 0
Precios no Incluyen IVA
|  |  | TOTAL COSTOS DIRECTOS (M+N+O+P) |  |  | 1.87
|  |  | INDIRECTOS Y UTILIDADES |  | 20 % | 0.37
OTROS INDIRECTOS
ING. JOSE CARPIO ROSALES. |  |  | COSTO TOTAL DEL RUBRO |  |  | 2.24
TÉCNICO 3 DE ESTUDIOS Y PROYECTOS |  |  | VALOR OFERTADO |  |  | 2.24

## 2.1
GOBIERNO AUTONOMO DESCENTRALIZADO PROVINCIAL DE EL ORO
DIRECCIÓN DE ESTUDIOS, PROYECTOS Y COOPERACIÓN
ANALISIS DE PRECIOS UNITARIOS
Hoja 3 de 23
Rubro Nro.: | EXCAVACIÓN Y RELLENO PARA PUENTES |  |  |  | Unidad | m3
Ítem: | 2.1
EQUIPOS
Descripción |  | Cantidad (A) | Tarifa (B) | Costo Hora C=A*B | Rendim. (R) | Total D=C*R
Bomba de agua 3" |  | 1 | 4.51 | 4.51 | 0.0588 | 0.27
Volquete 8 m3 |  | 1 | 20 | 20 | 0.0588 | 1.18
Compactador manual tipo plancha, 5HP |  | 1 | 3 | 3 | 0.0588 | 0.18
Excavadora de Oruga 135HP |  | 1 | 50 | 50 | 0.0588 | 2.94
Herramientas Manuales (5% mano de obra) |  | 5%MO |  | 0 |  | 0.16
SUBTOTAL (M) | [5 empty] | 4.73
MANO DE OBRA
Descripción |  | Cantidad (A) | Jornal/hr (B) | Costo Hora C=A*B | Rendim. (R) | Total D=C*R
Op. de Excavadora (Estr.Oc.C1) |  | 1 | 4.87 | 4.87 | 0.0588 | 0.29
Peón (Estr.Oc.E2) |  | 5 | 4.34 | 21.7 | 0.0588 | 1.28
Engrasador o abastecedor responsable en construcción (En Construcción - Estr.Oc.D2) |  | 1 | 4.39 | 4.39 | 0.0588 | 0.26
Albañil (Estr.Oc.D2) |  | 3 | 4.39 | 13.17 | 0.0588 | 0.77
Maestro mayor en ejecución de obras civiles (Estr.Oc.C1) |  | 1 | 4.87 | 4.87 | 0.0588 | 0.29
CHOFER: Volquetas (Estr.Oc.C1) |  | 1 | 6.38 | 6.38 | 0.0588 | 0.38
SUBTOTAL (N) | [5 empty] | 3.27
MATERIALES
Descripción |  |  | Unidad | Cantidad (A) | Precio (B) | Total C=A*B
Material para relleno estructural |  |  | m3 | 0.25 | 2.25 | 0.56
Tablestacada |  |  | u | 1 | 0.6 | 0.6
SUBTOTAL (O) | [5 empty] | 1.16
TRANSPORTE
Descripción |  | Unidad | Cantidad (A) | Tarifa/U (B) | Distancia km (C) | Total D=A*B*C
SUBTOTAL (P) | [5 empty] | 0
Precios no Incluyen IVA
|  |  | TOTAL COSTOS DIRECTOS (M+N+O+P) |  |  | 9.16
|  |  | INDIRECTOS Y UTILIDADES |  | 20 % | 1.83
OTROS INDIRECTOS
ING. JOSE CARPIO ROSALES. |  |  | COSTO TOTAL DEL RUBRO |  |  | 10.99
TÉCNICO 3 DE ESTUDIOS Y PROYECTOS |  |  | VALOR OFERTADO |  |  | 10.99

## 2.2
GOBIERNO AUTONOMO DESCENTRALIZADO PROVINCIAL DE EL ORO
DIRECCIÓN DE ESTUDIOS, PROYECTOS Y COOPERACIÓN
ANALISIS DE PRECIOS UNITARIOS
Hoja 4 de 23
Rubro Nro.: | EXCAVACIÓN MANUAL |  |  |  | Unidad | m3
Ítem: | 2.2
EQUIPOS
Descripción |  | Cantidad (A) | Tarifa (B) | Costo Hora C=A*B | Rendim. (R) | Total D=C*R
Herramientas Manuales (5% mano de obra) |  | 5%MO |  | 0 |  | 0.39
SUBTOTAL (M) | [5 empty] | 0.39
MANO DE OBRA
Descripción |  | Cantidad (A) | Jornal/hr (B) | Costo Hora C=A*B | Rendim. (R) | Total D=C*R
Peón (Estr.Oc.E2) |  | 2 | 4.34 | 8.68 | 0.55 | 4.77
Albañil (Estr.Oc.D2) |  | 1 | 4.39 | 4.39 | 0.55 | 2.41
Maestro mayor en ejecución de obras civiles (Estr.Oc.C1) |  | 0.2 | 4.87 | 0.974 | 0.55 | 0.54
SUBTOTAL (N) | [5 empty] | 7.72
MATERIALES
Descripción |  |  | Unidad | Cantidad (A) | Precio (B) | Total C=A*B
SUBTOTAL (O) | [5 empty] | 0
TRANSPORTE
Descripción |  | Unidad | Cantidad (A) | Tarifa/U (B) | Distancia km (C) | Total D=A*B*C
SUBTOTAL (P) | [5 empty] | 0
Precios no Incluyen IVA
|  |  | TOTAL COSTOS DIRECTOS (M+N+O+P) |  |  | 8.11
|  |  | INDIRECTOS Y UTILIDADES |  | 20 % | 1.62
OTROS INDIRECTOS
ING. JOSE CARPIO ROSALES. |  |  | COSTO TOTAL DEL RUBRO |  |  | 9.73
TÉCNICO 3 DE ESTUDIOS Y PROYECTOS |  |  | VALOR OFERTADO |  |  | 9.73

## 2.3
GOBIERNO AUTONOMO DESCENTRALIZADO PROVINCIAL DE EL ORO
DIRECCIÓN DE ESTUDIOS, PROYECTOS Y COOPERACIÓN
ANALISIS DE PRECIOS UNITARIOS
Hoja 5 de 23
Rubro Nro.: | EXCAVACION EN ROCA |  |  |  | Unidad | m3
Ítem: | 2.3
EQUIPOS
Descripción |  | Cantidad (A) | Tarifa (B) | Costo Hora C=A*B | Rendim. (R) | Total D=C*R
Herramientas Manuales (5% mano de obra) |  | 5%MO |  | 0 |  | 0.1
Rotomartillo 2100 Watts |  | 1 | 5 | 5 | 0.1594 | 0.8
Generador electrico 300 KVA |  | 1 | 40 | 40 | 0.1594 | 6.38
SUBTOTAL (M) | [5 empty] | 7.28
MANO DE OBRA
Descripción |  | Cantidad (A) | Jornal/hr (B) | Costo Hora C=A*B | Rendim. (R) | Total D=C*R
Peón (Estr.Oc.E2) |  | 2 | 4.34 | 8.68 | 0.1594 | 1.38
Operador de Equipo Liviano (Estr.Oc.D2) |  | 1 | 4.39 | 4.39 | 0.1594 | 0.7
SUBTOTAL (N) | [5 empty] | 2.08
MATERIALES
Descripción |  |  | Unidad | Cantidad (A) | Precio (B) | Total C=A*B
Dinamita |  |  | kg | 0.55 | 3 | 1.65
Fulminante |  |  | u | 0.35 | 0.15 | 0.05
Mecha Lenta |  |  | m | 0.95 | 0.1 | 0.1
Nitrato de amonio |  |  | Kg | 0.25 | 0.4 | 0.1
SUBTOTAL (O) | [5 empty] | 1.9
TRANSPORTE
Descripción |  | Unidad | Cantidad (A) | Tarifa/U (B) | Distancia km (C) | Total D=A*B*C
SUBTOTAL (P) | [5 empty] | 0
Precios no Incluyen IVA
|  |  | TOTAL COSTOS DIRECTOS (M+N+O+P) |  |  | 11.26
|  |  | INDIRECTOS Y UTILIDADES |  | 20 % | 2.25
OTROS INDIRECTOS
ING. JOSE CARPIO ROSALES. |  |  | COSTO TOTAL DEL RUBRO |  |  | 13.51
TÉCNICO 3 DE ESTUDIOS Y PROYECTOS |  |  | VALOR OFERTADO |  |  | 13.51

## 2.4
GOBIERNO AUTONOMO DESCENTRALIZADO PROVINCIAL DE EL ORO
DIRECCIÓN DE ESTUDIOS, PROYECTOS Y COOPERACIÓN
ANALISIS DE PRECIOS UNITARIOS
Hoja 6 de 23
Rubro Nro.: | EMPEDRADO BASE Ø<=40cm |  |  |  | Unidad | m3
Ítem: | 2.4
EQUIPOS
Descripción |  | Cantidad (A) | Tarifa (B) | Costo Hora C=A*B | Rendim. (R) | Total D=C*R
Herramientas Manuales (5% mano de obra) |  | 5%MO |  | 0 |  | 0.04
Retroexcavadora 75HP |  | 1 | 25 | 25 | 0.0589 | 1.47
SUBTOTAL (M) | [5 empty] | 1.51
MANO DE OBRA
Descripción |  | Cantidad (A) | Jornal/hr (B) | Costo Hora C=A*B | Rendim. (R) | Total D=C*R
Peón (Estr.Oc.E2) |  | 2 | 4.34 | 8.68 | 0.0589 | 0.51
Maestro mayor en ejecución de obras civiles (Estr.Oc.C1) |  | 0.1 | 4.87 | 0.487 | 0.0589 | 0.03
Op. de Retroexcavadora (Estr.Oc.C1) |  | 1 | 4.87 | 4.87 | 0.0589 | 0.29
SUBTOTAL (N) | [5 empty] | 0.83
MATERIALES
Descripción |  |  | Unidad | Cantidad (A) | Precio (B) | Total C=A*B
Piedra bola Ø<=40cm |  |  | m3. | 1 | 22.32 | 22.32
SUBTOTAL (O) | [5 empty] | 22.32
TRANSPORTE
Descripción |  | Unidad | Cantidad (A) | Tarifa/U (B) | Distancia km (C) | Total D=A*B*C
SUBTOTAL (P) | [5 empty] | 0
Precios no Incluyen IVA
|  |  | TOTAL COSTOS DIRECTOS (M+N+O+P) |  |  | 24.66
|  |  | INDIRECTOS Y UTILIDADES |  | 20 % | 4.93
OTROS INDIRECTOS
ING. JOSE CARPIO ROSALES. |  |  | COSTO TOTAL DEL RUBRO |  |  | 29.59
TÉCNICO 3 DE ESTUDIOS Y PROYECTOS |  |  | VALOR OFERTADO |  |  | 29.59

## 2.5
GOBIERNO AUTONOMO DESCENTRALIZADO PROVINCIAL DE EL ORO
DIRECCIÓN DE ESTUDIOS, PROYECTOS Y COOPERACIÓN
ANALISIS DE PRECIOS UNITARIOS
Hoja 7 de 23
Rubro Nro.: | RELLENO COMPACTADO CON MATERIAL DE MEJORAMIENTO |  |  |  | Unidad | m3
Ítem: | 2.5
EQUIPOS
Descripción |  | Cantidad (A) | Tarifa (B) | Costo Hora C=A*B | Rendim. (R) | Total D=C*R
Herramientas Manuales (5% mano de obra) |  | 5%MO |  | 0 |  | 0.16
Compactador manual tipo plancha, 5HP |  | 1 | 3 | 3 | 0.14 | 0.42
SUBTOTAL (M) | [5 empty] | 0.58
MANO DE OBRA
Descripción |  | Cantidad (A) | Jornal/hr (B) | Costo Hora C=A*B | Rendim. (R) | Total D=C*R
Peón (Estr.Oc.E2) |  | 4 | 4.34 | 17.36 | 0.14 | 2.43
Operador de Equipo Liviano (Estr.Oc.D2) |  | 1 | 4.39 | 4.39 | 0.14 | 0.61
Maestro mayor en ejecución de obras civiles (Estr.Oc.C1) |  | 0.1 | 4.87 | 0.487 | 0.14 | 0.07
SUBTOTAL (N) | [5 empty] | 3.11
MATERIALES
Descripción |  |  | Unidad | Cantidad (A) | Precio (B) | Total C=A*B
Material de mejoramiento |  |  | M3 | 1.2 | 10 | 12
Agua |  |  | m3 | 0.05 | 1.6 | 0.08
SUBTOTAL (O) | [5 empty] | 12.08
TRANSPORTE
Descripción |  | Unidad | Cantidad (A) | Tarifa/U (B) | Distancia km (C) | Total D=A*B*C
SUBTOTAL (P) | [5 empty] | 0
Precios no Incluyen IVA
|  |  | TOTAL COSTOS DIRECTOS (M+N+O+P) |  |  | 15.77
|  |  | INDIRECTOS Y UTILIDADES |  | 20 % | 3.15
OTROS INDIRECTOS
ING. JOSE CARPIO ROSALES. |  |  | COSTO TOTAL DEL RUBRO |  |  | 18.92
TÉCNICO 3 DE ESTUDIOS Y PROYECTOS |  |  | VALOR OFERTADO |  |  | 18.92

## 2.6
GOBIERNO AUTONOMO DESCENTRALIZADO PROVINCIAL DE EL ORO
DIRECCIÓN DE ESTUDIOS, PROYECTOS Y COOPERACIÓN
ANALISIS DE PRECIOS UNITARIOS
Hoja 8 de 23
Rubro Nro.: | TRANSPORTE DE MATERIAL DE MEJORAMIENTO |  |  |  | Unidad | m3-km
Ítem: | 2.6
EQUIPOS
Descripción |  | Cantidad (A) | Tarifa (B) | Costo Hora C=A*B | Rendim. (R) | Total D=C*R
Volqueta 12 Tn |  | 1 | 35 | 35 | 0.0051 | 0.18
SUBTOTAL (M) | [5 empty] | 0.18
MANO DE OBRA
Descripción |  | Cantidad (A) | Jornal/hr (B) | Costo Hora C=A*B | Rendim. (R) | Total D=C*R
CHOFER: Volquetas (Estr.Oc.C1) |  | 1 | 6.38 | 6.38 | 0.0051 | 0.03
SUBTOTAL (N) | [5 empty] | 0.03
MATERIALES
Descripción |  |  | Unidad | Cantidad (A) | Precio (B) | Total C=A*B
SUBTOTAL (O) | [5 empty] | 0
TRANSPORTE
Descripción |  | Unidad | Cantidad (A) | Tarifa/U (B) | Distancia km (C) | Total D=A*B*C
SUBTOTAL (P) | [5 empty] | 0
Precios no Incluyen IVA
|  |  | TOTAL COSTOS DIRECTOS (M+N+O+P) |  |  | 0.21
|  |  | INDIRECTOS Y UTILIDADES |  | 20 % | 0.04
OTROS INDIRECTOS
ING. JOSE CARPIO ROSALES. |  |  | COSTO TOTAL DEL RUBRO |  |  | 0.25
TÉCNICO 3 DE ESTUDIOS Y PROYECTOS |  |  | VALOR OFERTADO |  |  | 0.25

## 2.7
GOBIERNO AUTONOMO DESCENTRALIZADO PROVINCIAL DE EL ORO
DIRECCIÓN DE ESTUDIOS, PROYECTOS Y COOPERACIÓN
ANALISIS DE PRECIOS UNITARIOS
Hoja 9 de 23
Rubro Nro.: | HORMIGÓN SIMPLE f´c=240 kg/cm2 |  |  |  | Unidad | m3
Ítem: | 2.7
EQUIPOS
Descripción |  | Cantidad (A) | Tarifa (B) | Costo Hora C=A*B | Rendim. (R) | Total D=C*R
Herramientas Manuales (5% mano de obra) |  | 5%MO |  | 0 |  | 3.65
Concretera 12HP |  | 1 | 4 | 4 | 1.2377 | 4.95
Vibrador de hormigón 5 HP |  | 1 | 3.5 | 3.5 | 1.2377 | 4.33
SUBTOTAL (M) | [5 empty] | 12.93
MANO DE OBRA
Descripción |  | Cantidad (A) | Jornal/hr (B) | Costo Hora C=A*B | Rendim. (R) | Total D=C*R
Peón (Estr.Oc.E2) |  | 10 | 4.34 | 43.4 | 1.2377 | 53.72
Maestro mayor en ejecución de obras civiles (Estr.Oc.C1) |  | 0.5 | 4.87 | 2.435 | 1.2377 | 3.01
Albañil (Estr.Oc.D2) |  | 2 | 4.39 | 8.78 | 1.2377 | 10.87
Carpintero (Estr.Oc.D2) |  | 1 | 4.39 | 4.39 | 1.2377 | 5.43
SUBTOTAL (N) | [5 empty] | 73.03
MATERIALES
Descripción |  |  | Unidad | Cantidad (A) | Precio (B) | Total C=A*B
Agua |  |  | m3 | 0.1 | 1.6 | 0.16
Cemento |  |  | kg | 405 | 0.17 | 68.85
Clavos |  |  | Kg | 1 | 1.62 | 1.62
Tabla semidura |  |  | m | 18 | 1 | 18
Cuarton semiduro |  |  | m | 10 | 0.8 | 8
Aditivo plastificante e impermeabilizante |  |  | kg | 0.5 | 2.32 | 1.16
Arena gruesa (Incluye Transporte) |  |  | m3 | 0.65 | 19 | 12.35
Ripio triturado de 3/4" (Incluye Transporte) |  |  | m3 | 0.95 | 27 | 25.65
SUBTOTAL (O) | [5 empty] | 135.79
TRANSPORTE
Descripción |  | Unidad | Cantidad (A) | Tarifa/U (B) | Distancia km (C) | Total D=A*B*C
SUBTOTAL (P) | [5 empty] | 0
Precios no Incluyen IVA
|  |  | TOTAL COSTOS DIRECTOS (M+N+O+P) |  |  | 221.75
|  |  | INDIRECTOS Y UTILIDADES |  | 20 % | 44.35
OTROS INDIRECTOS
ING. JOSE CARPIO ROSALES. |  |  | COSTO TOTAL DEL RUBRO |  |  | 266.1
TÉCNICO 3 DE ESTUDIOS Y PROYECTOS |  |  | VALOR OFERTADO |  |  | 266.1

## 2.8
GOBIERNO AUTONOMO DESCENTRALIZADO PROVINCIAL DE EL ORO
DIRECCIÓN DE ESTUDIOS, PROYECTOS Y COOPERACIÓN
ANALISIS DE PRECIOS UNITARIOS
Hoja 10 de 23
Rubro Nro.: | ACERO DE REFUERZO fy=4200kg/cm2. |  |  |  | Unidad | Kg
Ítem: | 2.8
EQUIPOS
Descripción |  | Cantidad (A) | Tarifa (B) | Costo Hora C=A*B | Rendim. (R) | Total D=C*R
Herramientas Manuales (5% mano de obra) |  | 5%MO |  | 0 |  | 0.02
Cortadora de hierro |  | 1 | 1 | 1 | 0.0338 | 0.03
SUBTOTAL (M) | [5 empty] | 0.05
MANO DE OBRA
Descripción |  | Cantidad (A) | Jornal/hr (B) | Costo Hora C=A*B | Rendim. (R) | Total D=C*R
Peón (Estr.Oc.E2) |  | 2 | 4.34 | 8.68 | 0.0338 | 0.29
Maestro mayor en ejecución de obras civiles (Estr.Oc.C1) |  | 0.1 | 4.87 | 0.487 | 0.0338 | 0.02
Fierrero (Estr.Oc.D2) |  | 1 | 4.39 | 4.39 | 0.0338 | 0.15
SUBTOTAL (N) | [5 empty] | 0.46
MATERIALES
Descripción |  |  | Unidad | Cantidad (A) | Precio (B) | Total C=A*B
Acero de Refuerzo |  |  | kg. | 1.05 | 1.3 | 1.37
Alambre de Amarre #18 |  |  | Kg. | 0.1 | 1.5 | 0.15
SUBTOTAL (O) | [5 empty] | 1.52
TRANSPORTE
Descripción |  | Unidad | Cantidad (A) | Tarifa/U (B) | Distancia km (C) | Total D=A*B*C
SUBTOTAL (P) | [5 empty] | 0
Precios no Incluyen IVA
|  |  | TOTAL COSTOS DIRECTOS (M+N+O+P) |  |  | 2.03
|  |  | INDIRECTOS Y UTILIDADES |  | 20 % | 0.41
OTROS INDIRECTOS
ING. JOSE CARPIO ROSALES. |  |  | COSTO TOTAL DEL RUBRO |  |  | 2.44
TÉCNICO 3 DE ESTUDIOS Y PROYECTOS |  |  | VALOR OFERTADO |  |  | 2.44

## 2.9
GOBIERNO AUTONOMO DESCENTRALIZADO PROVINCIAL DE EL ORO
DIRECCIÓN DE ESTUDIOS, PROYECTOS Y COOPERACIÓN
ANALISIS DE PRECIOS UNITARIOS
Hoja 11 de 23
Rubro Nro.: | Suministro de acero estructural ASTM A-588 |  |  |  | Unidad | Kg
Ítem: | 2.9
EQUIPOS
Descripción |  | Cantidad (A) | Tarifa (B) | Costo Hora C=A*B | Rendim. (R) | Total D=C*R
0
SUBTOTAL (M) | [5 empty] | 0
MANO DE OBRA
Descripción |  | Cantidad (A) | Jornal/hr (B) | Costo Hora C=A*B | Rendim. (R) | Total D=C*R
0
SUBTOTAL (N) | [5 empty] | 0
MATERIALES
Descripción |  |  | Unidad | Cantidad (A) | Precio (B) | Total C=A*B
Acero estructural ASTM A-588 |  |  | Kg | 1.1 | 1.95 | 2.15
SUBTOTAL (O) | [5 empty] | 2.15
TRANSPORTE
Descripción |  | Unidad | Cantidad (A) | Tarifa/U (B) | Distancia km (C) | Total D=A*B*C
Acero estructural ASTM A-588 |  | Kg | 1 | 0.05 | 1 | 0.05
SUBTOTAL (P) | [5 empty] | 0.05
Precios no Incluyen IVA
|  |  | TOTAL COSTOS DIRECTOS (M+N+O+P) |  |  | 2.2
|  |  | INDIRECTOS Y UTILIDADES |  | 20 % | 0.44
OTROS INDIRECTOS
ING. JOSE CARPIO ROSALES. |  |  | COSTO TOTAL DEL RUBRO |  |  | 2.64
TÉCNICO 3 DE ESTUDIOS Y PROYECTOS |  |  | VALOR OFERTADO |  |  | 2.64

## 2.10
GOBIERNO AUTONOMO DESCENTRALIZADO PROVINCIAL DE EL ORO
DIRECCIÓN DE ESTUDIOS, PROYECTOS Y COOPERACIÓN
ANALISIS DE PRECIOS UNITARIOS
Hoja 12 de 23
Rubro Nro.: | Fabricación de acero estructural ASTM A-588 |  |  |  | Unidad | Kg
Ítem: | 2.10
EQUIPOS
Descripción |  | Cantidad (A) | Tarifa (B) | Costo Hora C=A*B | Rendim. (R) | Total D=C*R
Motosoldadora |  | 1 | 5.74 | 5.74 | 0.01333 | 0.08
Equipo de oxicorte |  | 1 | 4.6 | 4.6 | 0.01333 | 0.06
Equipo de taller |  | 1 | 2.24 | 2.24 | 0.01333 | 0.03
Grúa de patio |  | 1 | 46 | 46 | 0.01333 | 0.61
Herramientas Manuales (5% mano de obra) |  | 5%MO |  | 0 |  | 0.03
SUBTOTAL (M) | [5 empty] | 0.81
MANO DE OBRA
Descripción |  | Cantidad (A) | Jornal/hr (B) | Costo Hora C=A*B | Rendim. (R) | Total D=C*R
Peón (Estr.Oc.E2) |  | 5 | 4.34 | 21.7 | 0.01333 | 0.29
Maestro soldador especializado (En Construcción - Estr.Oc.C1) |  | 2 | 4.87 | 9.74 | 0.01333 | 0.13
Grúa estacionaria |  | 1 | 4.87 | 4.87 | 0.01333 | 0.06
Ayudante de maquinaria |  | 1 | 4.46 | 4.46 | 0.01333 | 0.06
SUBTOTAL (N) | [5 empty] | 0.54
MATERIALES
Descripción |  |  | Unidad | Cantidad (A) | Precio (B) | Total C=A*B
Electrodos |  |  | Kg | 0.02 | 2.62 | 0.05
Oxígeno |  |  | m3 | 0.01 | 2.68 | 0.03
SUBTOTAL (O) | [5 empty] | 0.08
TRANSPORTE
Descripción |  | Unidad | Cantidad (A) | Tarifa/U (B) | Distancia km (C) | Total D=A*B*C
SUBTOTAL (P) | [5 empty] | 0
Precios no Incluyen IVA
|  |  | TOTAL COSTOS DIRECTOS (M+N+O+P) |  |  | 1.43
|  |  | INDIRECTOS Y UTILIDADES |  | 20 % | 0.29
OTROS INDIRECTOS
ING. JOSE CARPIO ROSALES. |  |  | COSTO TOTAL DEL RUBRO |  |  | 1.72
TÉCNICO 3 DE ESTUDIOS Y PROYECTOS |  |  | VALOR OFERTADO |  |  | 1.72

## 2.11
GOBIERNO AUTONOMO DESCENTRALIZADO PROVINCIAL DE EL ORO
DIRECCIÓN DE ESTUDIOS, PROYECTOS Y COOPERACIÓN
ANALISIS DE PRECIOS UNITARIOS
Hoja 13 de 23
Rubro Nro.: | Montaje de acero estructural ASTM A-588 |  |  |  | Unidad | kg
Ítem: | 2.11
EQUIPOS
Descripción |  | Cantidad (A) | Tarifa (B) | Costo Hora C=A*B | Rendim. (R) | Total D=C*R
Motosoldadora |  | 1 | 5.74 | 5.74 | 0.01 | 0.06
Equipo de oxicorte |  | 1 | 4.6 | 4.6 | 0.01 | 0.05
Equipo de campo |  | 1 | 2.87 | 2.87 | 0.01 | 0.03
Grúa telescópica |  | 1 | 60 | 60 | 0.01 | 0.6
Herramientas Manuales (5% mano de obra) |  | 5%MO |  | 0 |  | 0.02
SUBTOTAL (M) | [5 empty] | 0.76
MANO DE OBRA
Descripción |  | Cantidad (A) | Jornal/hr (B) | Costo Hora C=A*B | Rendim. (R) | Total D=C*R
Peón (Estr.Oc.E2) |  | 4 | 4.34 | 17.36 | 0.01 | 0.17
Maestro soldador especializado (En Construcción - Estr.Oc.C1) |  | 2 | 4.87 | 9.74 | 0.01 | 0.1
Engrasador o abastecedor responsable en construcción (En Construcción - Estr.Oc.D2) |  | 1 | 4.39 | 4.39 | 0.01 | 0.04
Ayudante de maquinaria |  | 1 | 4.46 | 4.46 | 0.01 | 0.04
Grúa estacionaria |  | 1 | 4.87 | 4.87 | 0.01 | 0.05
SUBTOTAL (N) | [5 empty] | 0.4
MATERIALES
Descripción |  |  | Unidad | Cantidad (A) | Precio (B) | Total C=A*B
Material obra falsa |  |  | u | 1 | 0.08 | 0.08
SUBTOTAL (O) | [5 empty] | 0.08
TRANSPORTE
Descripción |  | Unidad | Cantidad (A) | Tarifa/U (B) | Distancia km (C) | Total D=A*B*C
SUBTOTAL (P) | [5 empty] | 0
Precios no Incluyen IVA
|  |  | TOTAL COSTOS DIRECTOS (M+N+O+P) |  |  | 1.24
|  |  | INDIRECTOS Y UTILIDADES |  | 20 % | 0.25
OTROS INDIRECTOS
ING. JOSE CARPIO ROSALES. |  |  | COSTO TOTAL DEL RUBRO |  |  | 1.49
TÉCNICO 3 DE ESTUDIOS Y PROYECTOS |  |  | VALOR OFERTADO |  |  | 1.49

## 2.12
GOBIERNO AUTONOMO DESCENTRALIZADO PROVINCIAL DE EL ORO
DIRECCIÓN DE ESTUDIOS, PROYECTOS Y COOPERACIÓN
ANALISIS DE PRECIOS UNITARIOS
Hoja 14 de 23
Rubro Nro.: | Pintura acero estructural ASTM A-588 |  |  |  | Unidad | Kg
Ítem: | 2.12
EQUIPOS
Descripción |  | Cantidad (A) | Tarifa (B) | Costo Hora C=A*B | Rendim. (R) | Total D=C*R
Herramientas Manuales (5% mano de obra) |  | 5%MO |  | 0 |  | 0
Compresor de aire 375 cfm. de 125 HP |  | 1 | 16.79 | 16.79 | 0.0025 | 0.04
Equipo de pintura |  | 1 | 1.75 | 1.75 | 0.0025 | 0
Andamios |  | 2 | 0.45 | 0.9 | 0.0025 | 0
SUBTOTAL (M) | [5 empty] | 0.04
MANO DE OBRA
Descripción |  | Cantidad (A) | Jornal/hr (B) | Costo Hora C=A*B | Rendim. (R) | Total D=C*R
Pintor |  | 1 | 4.39 | 4.39 | 0.0025 | 0.01
Electricista o instalador de revestimiento en general |  | 1 | 4.39 | 4.39 | 0.0025 | 0.01
Albañil (Estr.Oc.D2) |  | 1 | 4.39 | 4.39 | 0.0025 | 0.01
SUBTOTAL (N) | [5 empty] | 0.03
MATERIALES
Descripción |  |  | Unidad | Cantidad (A) | Precio (B) | Total C=A*B
Pintura anticorrosiva cromato de zinc |  |  | galón | 0.0015 | 16.7 | 0.03
Pintura de aluminio |  |  | galón | 0.0015 | 18.7 | 0.03
Diluyente |  |  | galón(US) | 0.0025 | 13.95 | 0.03
SUBTOTAL (O) | [5 empty] | 0.09
TRANSPORTE
Descripción |  | Unidad | Cantidad (A) | Tarifa/U (B) | Distancia km (C) | Total D=A*B*C
SUBTOTAL (P) | [5 empty] | 0
Precios no Incluyen IVA
|  |  | TOTAL COSTOS DIRECTOS (M+N+O+P) |  |  | 0.16
|  |  | INDIRECTOS Y UTILIDADES |  | 20 % | 0.03
OTROS INDIRECTOS
ING. JOSE CARPIO ROSALES. |  |  | COSTO TOTAL DEL RUBRO |  |  | 0.19
TÉCNICO 3 DE ESTUDIOS Y PROYECTOS |  |  | VALOR OFERTADO |  |  | 0.19

## 2.13
GOBIERNO AUTONOMO DESCENTRALIZADO PROVINCIAL DE EL ORO
DIRECCIÓN DE ESTUDIOS, PROYECTOS Y COOPERACIÓN
ANALISIS DE PRECIOS UNITARIOS
Hoja 15 de 23
Rubro Nro.: | GAVIONES |  |  |  | Unidad | m3
Ítem: | 2.13
EQUIPOS
Descripción |  | Cantidad (A) | Tarifa (B) | Costo Hora C=A*B | Rendim. (R) | Total D=C*R
Herramientas Manuales (5% mano de obra) |  | 5%MO |  | 0 |  | 0.87
SUBTOTAL (M) | [5 empty] | 0.87
MANO DE OBRA
Descripción |  | Cantidad (A) | Jornal/hr (B) | Costo Hora C=A*B | Rendim. (R) | Total D=C*R
Peón (Estr.Oc.E2) |  | 1 | 4.34 | 4.34 | 1.28 | 5.56
Maestro mayor en ejecución de obras civiles (Estr.Oc.C1) |  | 1 | 4.87 | 4.87 | 1.28 | 6.23
Albañil (Estr.Oc.D2) |  | 1 | 4.39 | 4.39 | 1.28 | 5.62
SUBTOTAL (N) | [5 empty] | 17.41
MATERIALES
Descripción |  |  | Unidad | Cantidad (A) | Precio (B) | Total C=A*B
GAVIÓN TRIPLE TORSIÓN 2X1X1 |  |  | u | 0.0721 | 62.33 | 4.49
GAVIÓN TRIPLE TORSIÓN 3X1X1 |  |  | u | 0.285 | 89.96 | 25.64
Piedra Bola > 8" |  |  | m3 | 1 | 30.5 | 30.5
ALAMBRE NO. 12 |  |  | Kg | 0.2 | 4.25 | 0.85
SUBTOTAL (O) | [5 empty] | 61.48
TRANSPORTE
Descripción |  | Unidad | Cantidad (A) | Tarifa/U (B) | Distancia km (C) | Total D=A*B*C
SUBTOTAL (P) | [5 empty] | 0
Precios no Incluyen IVA
|  |  | TOTAL COSTOS DIRECTOS (M+N+O+P) |  |  | 79.76
|  |  | INDIRECTOS Y UTILIDADES |  | 20 % | 15.95
OTROS INDIRECTOS
ING. JOSE CARPIO ROSALES. |  |  | COSTO TOTAL DEL RUBRO |  |  | 95.71
TÉCNICO 3 DE ESTUDIOS Y PROYECTOS |  |  | VALOR OFERTADO |  |  | 95.71

## 3.1
GOBIERNO AUTONOMO DESCENTRALIZADO PROVINCIAL DE EL ORO
DIRECCIÓN DE ESTUDIOS, PROYECTOS Y COOPERACIÓN
ANALISIS DE PRECIOS UNITARIOS
Hoja 16 de 23
Rubro Nro.: | SEÑALIZACIÓN TIPO CABALLETE DE 1,20X0,60m. (HOMBRES TRABAJANDO) |  |  |  | Unidad | u
Ítem: | 3.1
EQUIPOS
Descripción |  | Cantidad (A) | Tarifa (B) | Costo Hora C=A*B | Rendim. (R) | Total D=C*R
Herramientas Manuales (5% mano de obra) |  | 5%MO |  | 0 |  | 0.29
SUBTOTAL (M) | [5 empty] | 0.29
MANO DE OBRA
Descripción |  | Cantidad (A) | Jornal/hr (B) | Costo Hora C=A*B | Rendim. (R) | Total D=C*R
Peón (Estr.Oc.E2) |  | 1 | 4.34 | 4.34 | 1.338 | 5.81
SUBTOTAL (N) | [5 empty] | 5.81
MATERIALES
Descripción |  |  | Unidad | Cantidad (A) | Precio (B) | Total C=A*B
SEÑALIZACION TIPO CABALLETE (120X60 cm) |  |  | u | 1 | 143.02 | 143.02
SUBTOTAL (O) | [5 empty] | 143.02
TRANSPORTE
Descripción |  | Unidad | Cantidad (A) | Tarifa/U (B) | Distancia km (C) | Total D=A*B*C
SUBTOTAL (P) | [5 empty] | 0
Precios no Incluyen IVA
|  |  | TOTAL COSTOS DIRECTOS (M+N+O+P) |  |  | 149.12
|  |  | INDIRECTOS Y UTILIDADES |  | 20 % | 29.82
OTROS INDIRECTOS
ING. JOSE CARPIO ROSALES. |  |  | COSTO TOTAL DEL RUBRO |  |  | 178.94
TÉCNICO 3 DE ESTUDIOS Y PROYECTOS |  |  | VALOR OFERTADO |  |  | 178.94

## 3.2
GOBIERNO AUTONOMO DESCENTRALIZADO PROVINCIAL DE EL ORO
DIRECCIÓN DE ESTUDIOS, PROYECTOS Y COOPERACIÓN
ANALISIS DE PRECIOS UNITARIOS
Hoja 17 de 23
Rubro Nro.: | RÓTULOS AMBIENTALES DE 1,20X0,80 TIPO PEDESTAL |  |  |  | Unidad | u
Ítem: | 3.2
EQUIPOS
Descripción |  | Cantidad (A) | Tarifa (B) | Costo Hora C=A*B | Rendim. (R) | Total D=C*R
Herramientas Manuales (5% mano de obra) |  | 5%MO |  | 0 |  | 0.29
SUBTOTAL (M) | [5 empty] | 0.29
MANO DE OBRA
Descripción |  | Cantidad (A) | Jornal/hr (B) | Costo Hora C=A*B | Rendim. (R) | Total D=C*R
Peón (Estr.Oc.E2) |  | 1 | 4.34 | 4.34 | 1.338 | 5.81
SUBTOTAL (N) | [5 empty] | 5.81
MATERIALES
Descripción |  |  | Unidad | Cantidad (A) | Precio (B) | Total C=A*B
SEÑALES AMBIENTALES (1,20X0,80)M |  |  | u. | 1 | 145.11 | 145.11
SUBTOTAL (O) | [5 empty] | 145.11
TRANSPORTE
Descripción |  | Unidad | Cantidad (A) | Tarifa/U (B) | Distancia km (C) | Total D=A*B*C
SUBTOTAL (P) | [5 empty] | 0
Precios no Incluyen IVA
|  |  | TOTAL COSTOS DIRECTOS (M+N+O+P) |  |  | 151.21
|  |  | INDIRECTOS Y UTILIDADES |  | 20 % | 30.24
OTROS INDIRECTOS
ING. JOSE CARPIO ROSALES. |  |  | COSTO TOTAL DEL RUBRO |  |  | 181.45
TÉCNICO 3 DE ESTUDIOS Y PROYECTOS |  |  | VALOR OFERTADO |  |  | 181.45

## 3.3
GOBIERNO AUTONOMO DESCENTRALIZADO PROVINCIAL DE EL ORO
DIRECCIÓN DE ESTUDIOS, PROYECTOS Y COOPERACIÓN
ANALISIS DE PRECIOS UNITARIOS
Hoja 18 de 23
Rubro Nro.: | CINTA PLÁSTICA DE SEÑALIZACIÓN "PELIGRO" |  |  |  | Unidad | m
Ítem: | 3.3
EQUIPOS
Descripción |  | Cantidad (A) | Tarifa (B) | Costo Hora C=A*B | Rendim. (R) | Total D=C*R
Herramientas Manuales (5% mano de obra) |  | 5%MO |  | 0 |  | 0
SUBTOTAL (M) | [5 empty] | 0
MANO DE OBRA
Descripción |  | Cantidad (A) | Jornal/hr (B) | Costo Hora C=A*B | Rendim. (R) | Total D=C*R
Peón (Estr.Oc.E2) |  | 2 | 4.34 | 8.68 | 1e-05 | 0
SUBTOTAL (N) | [5 empty] | 0
MATERIALES
Descripción |  |  | Unidad | Cantidad (A) | Precio (B) | Total C=A*B
Cinta de Peligro |  |  | m | 1 | 0.22 | 0.22
SUBTOTAL (O) | [5 empty] | 0.22
TRANSPORTE
Descripción |  | Unidad | Cantidad (A) | Tarifa/U (B) | Distancia km (C) | Total D=A*B*C
SUBTOTAL (P) | [5 empty] | 0
Precios no Incluyen IVA
|  |  | TOTAL COSTOS DIRECTOS (M+N+O+P) |  |  | 0.22
|  |  | INDIRECTOS Y UTILIDADES |  | 20 % | 0.04
OTROS INDIRECTOS
ING. JOSE CARPIO ROSALES. |  |  | COSTO TOTAL DEL RUBRO |  |  | 0.26
TÉCNICO 3 DE ESTUDIOS Y PROYECTOS |  |  | VALOR OFERTADO |  |  | 0.26

## 3.4
GOBIERNO AUTONOMO DESCENTRALIZADO PROVINCIAL DE EL ORO
DIRECCIÓN DE ESTUDIOS, PROYECTOS Y COOPERACIÓN
ANALISIS DE PRECIOS UNITARIOS
Hoja 19 de 23
Rubro Nro.: | PITUTOS DE DELIMITACIÓN CON CINTA REFLECTIVA |  |  |  | Unidad | u
Ítem: | 3.4
EQUIPOS
Descripción |  | Cantidad (A) | Tarifa (B) | Costo Hora C=A*B | Rendim. (R) | Total D=C*R
Herramientas Manuales (5% mano de obra) |  | 5%MO |  | 0 |  | 0.19
SUBTOTAL (M) | [5 empty] | 0.19
MANO DE OBRA
Descripción |  | Cantidad (A) | Jornal/hr (B) | Costo Hora C=A*B | Rendim. (R) | Total D=C*R
Peón (Estr.Oc.E2) |  | 2 | 4.34 | 8.68 | 0.44263 | 3.84
SUBTOTAL (N) | [5 empty] | 3.84
MATERIALES
Descripción |  |  | Unidad | Cantidad (A) | Precio (B) | Total C=A*B
Mojón de hormigón simple 40x40x40 cm |  |  | u. | 0.14 | 12 | 1.68
PARANTE CAÑA H=1.20m. |  |  | U | 1 | 1.06 | 1.06
Cinta de material reflectivo |  |  | m | 0.8 | 1.25 | 1
SUBTOTAL (O) | [5 empty] | 3.74
TRANSPORTE
Descripción |  | Unidad | Cantidad (A) | Tarifa/U (B) | Distancia km (C) | Total D=A*B*C
SUBTOTAL (P) | [5 empty] | 0
Precios no Incluyen IVA
|  |  | TOTAL COSTOS DIRECTOS (M+N+O+P) |  |  | 7.77
|  |  | INDIRECTOS Y UTILIDADES |  | 20 % | 1.55
OTROS INDIRECTOS
ING. JOSE CARPIO ROSALES. |  |  | COSTO TOTAL DEL RUBRO |  |  | 9.32
TÉCNICO 3 DE ESTUDIOS Y PROYECTOS |  |  | VALOR OFERTADO |  |  | 9.32

## 3.5
GOBIERNO AUTONOMO DESCENTRALIZADO PROVINCIAL DE EL ORO
DIRECCIÓN DE ESTUDIOS, PROYECTOS Y COOPERACIÓN
ANALISIS DE PRECIOS UNITARIOS
Hoja 20 de 23
Rubro Nro.: | CONOS EN POLIETILENO |  |  |  | Unidad | u
Ítem: | 3.5
EQUIPOS
Descripción |  | Cantidad (A) | Tarifa (B) | Costo Hora C=A*B | Rendim. (R) | Total D=C*R
Herramientas Manuales (5% mano de obra) |  | 5%MO |  | 0 |  | 0.01
SUBTOTAL (M) | [5 empty] | 0.01
MANO DE OBRA
Descripción |  | Cantidad (A) | Jornal/hr (B) | Costo Hora C=A*B | Rendim. (R) | Total D=C*R
Peón (Estr.Oc.E2) |  | 1 | 4.34 | 4.34 | 0.05 | 0.22
SUBTOTAL (N) | [5 empty] | 0.22
MATERIALES
Descripción |  |  | Unidad | Cantidad (A) | Precio (B) | Total C=A*B
Conos de seguridad h=0.70-0.90m |  |  | u | 1 | 18 | 18
SUBTOTAL (O) | [5 empty] | 18
TRANSPORTE
Descripción |  | Unidad | Cantidad (A) | Tarifa/U (B) | Distancia km (C) | Total D=A*B*C
SUBTOTAL (P) | [5 empty] | 0
Precios no Incluyen IVA
|  |  | TOTAL COSTOS DIRECTOS (M+N+O+P) |  |  | 18.23
|  |  | INDIRECTOS Y UTILIDADES |  | 20 % | 3.65
OTROS INDIRECTOS
ING. JOSE CARPIO ROSALES. |  |  | COSTO TOTAL DEL RUBRO |  |  | 21.88
TÉCNICO 3 DE ESTUDIOS Y PROYECTOS |  |  | VALOR OFERTADO |  |  | 21.88

## 3.6
GOBIERNO AUTONOMO DESCENTRALIZADO PROVINCIAL DE EL ORO
DIRECCIÓN DE ESTUDIOS, PROYECTOS Y COOPERACIÓN
ANALISIS DE PRECIOS UNITARIOS
Hoja 21 de 23
Rubro Nro.: | PALETAS DE SIGA Y PARE |  |  |  | Unidad | u
Ítem: | 3.6
EQUIPOS
Descripción |  | Cantidad (A) | Tarifa (B) | Costo Hora C=A*B | Rendim. (R) | Total D=C*R
Herramientas Manuales (5% mano de obra) |  | 5%MO |  | 0 |  | 0
SUBTOTAL (M) | [5 empty] | 0
MANO DE OBRA
Descripción |  | Cantidad (A) | Jornal/hr (B) | Costo Hora C=A*B | Rendim. (R) | Total D=C*R
Peón (Estr.Oc.E2) |  | 1 | 4.34 | 4.34 | 0.00423 | 0.02
SUBTOTAL (N) | [5 empty] | 0.02
MATERIALES
Descripción |  |  | Unidad | Cantidad (A) | Precio (B) | Total C=A*B
Paletas de sigue-pare |  |  | u | 1 | 12 | 12
SUBTOTAL (O) | [5 empty] | 12
TRANSPORTE
Descripción |  | Unidad | Cantidad (A) | Tarifa/U (B) | Distancia km (C) | Total D=A*B*C
SUBTOTAL (P) | [5 empty] | 0
Precios no Incluyen IVA
|  |  | TOTAL COSTOS DIRECTOS (M+N+O+P) |  |  | 12.02
|  |  | INDIRECTOS Y UTILIDADES |  | 20 % | 2.4
OTROS INDIRECTOS
ING. JOSE CARPIO ROSALES. |  |  | COSTO TOTAL DEL RUBRO |  |  | 14.42
TÉCNICO 3 DE ESTUDIOS Y PROYECTOS |  |  | VALOR OFERTADO |  |  | 14.42

## 3.7
GOBIERNO AUTONOMO DESCENTRALIZADO PROVINCIAL DE EL ORO
DIRECCIÓN DE ESTUDIOS, PROYECTOS Y COOPERACIÓN
ANALISIS DE PRECIOS UNITARIOS
Hoja 22 de 23
Rubro Nro.: | BATERÍA SANITARIA MÓVIL (u/mes) |  |  |  | Unidad | u
Ítem: | 3.7
EQUIPOS
Descripción |  | Cantidad (A) | Tarifa (B) | Costo Hora C=A*B | Rendim. (R) | Total D=C*R
Herramientas Manuales (5% mano de obra) |  | 5%MO |  | 0 |  | 1.97
SUBTOTAL (M) | [5 empty] | 1.97
MANO DE OBRA
Descripción |  | Cantidad (A) | Jornal/hr (B) | Costo Hora C=A*B | Rendim. (R) | Total D=C*R
Peón (Estr.Oc.E2) |  | 1 | 4.34 | 4.34 | 9.0772 | 39.4
SUBTOTAL (N) | [5 empty] | 39.4
MATERIALES
Descripción |  |  | Unidad | Cantidad (A) | Precio (B) | Total C=A*B
Bateria sanitaria Móvil (Incluye transporte e inst. de accesorios) |  |  | u. | 1 | 250 | 250
SUBTOTAL (O) | [5 empty] | 250
TRANSPORTE
Descripción |  | Unidad | Cantidad (A) | Tarifa/U (B) | Distancia km (C) | Total D=A*B*C
SUBTOTAL (P) | [5 empty] | 0
Precios no Incluyen IVA
|  |  | TOTAL COSTOS DIRECTOS (M+N+O+P) |  |  | 291.37
|  |  | INDIRECTOS Y UTILIDADES |  | 20 % | 58.27
OTROS INDIRECTOS
ING. JOSE CARPIO ROSALES. |  |  | COSTO TOTAL DEL RUBRO |  |  | 349.64
TÉCNICO 3 DE ESTUDIOS Y PROYECTOS |  |  | VALOR OFERTADO |  |  | 349.64

## 3.8
GOBIERNO AUTONOMO DESCENTRALIZADO PROVINCIAL DE EL ORO
DIRECCIÓN DE ESTUDIOS, PROYECTOS Y COOPERACIÓN
ANALISIS DE PRECIOS UNITARIOS
Hoja 23 de 23
Rubro Nro.: | LETRERO DE OBRA 6.00 X4.00m (inc. estructura metalica, lona con impresión color) |  |  |  | Unidad | u
Ítem: | 3.8
EQUIPOS
Descripción |  | Cantidad (A) | Tarifa (B) | Costo Hora C=A*B | Rendim. (R) | Total D=C*R
Herramientas Manuales (5% mano de obra) |  | 5%MO |  | 0 |  | 1.16
Soldadora 200V/300Amp. |  | 1 | 2.5 | 2.5 | 1.699 | 4.25
Camion 4 Tn |  | 1 | 15 | 15 | 1.699 | 25.49
SUBTOTAL (M) | [5 empty] | 30.9
MANO DE OBRA
Descripción |  | Cantidad (A) | Jornal/hr (B) | Costo Hora C=A*B | Rendim. (R) | Total D=C*R
Peón (Estr.Oc.E2) |  | 1 | 4.34 | 4.34 | 1.699 | 7.37
Técnico electromecánico de construcción (Estr.Oc.D2) |  | 1 | 4.39 | 4.39 | 1.699 | 7.46
Maestro mayor en ejecución de obras civiles (Estr.Oc.C1) |  | 0.1 | 4.87 | 0.487 | 1.699 | 0.83
Electricista o instalador de revestimiento en general |  | 1 | 4.39 | 4.39 | 1.699 | 7.46
SUBTOTAL (N) | [5 empty] | 23.12
MATERIALES
Descripción |  |  | Unidad | Cantidad (A) | Precio (B) | Total C=A*B
ACERO ESTRUCTURAL A36 (inc. Inhibidor de corrosion) |  |  | u | 148.28 | 4.29 | 636.12
BASE/SOP.PLANCHA 1.22x2.44x3mm |  |  | u | 0.132 | 83.42 | 11.01
PERNO DE REFUERZO |  |  | u | 14 | 3 | 42
REMACHES |  |  | u | 134 | 0.04 | 5.36
Pintura esmalte |  |  | gl. | 1.48 | 18 | 26.64
HORMIGON SIMPLE f´c=210kg/cm2 Ø30cm |  |  | m3 | 0.36 | 141.33 | 50.88
Suelda 6011 |  |  | kg. | 4.4 | 4.9 | 21.56
Acero de Refuerzo |  |  | kg. | 66.34 | 1.3 | 86.24
Alambre de Amarre #18 |  |  | Kg. | 3.325 | 1.5 | 4.99
LONA IMPRESA FULL COLOR ( 14OZ, respaldo negro, resistencia UV, durabilidad min. 2 años) |  |  | m2 | 24 | 11.95 | 286.8
SUBTOTAL (O) | [5 empty] | 1171.6
TRANSPORTE
Descripción |  | Unidad | Cantidad (A) | Tarifa/U (B) | Distancia km (C) | Total D=A*B*C
SUBTOTAL (P) | [5 empty] | 0
Precios no Incluyen IVA
|  |  | TOTAL COSTOS DIRECTOS (M+N+O+P) |  |  | 1225.62
|  |  | INDIRECTOS Y UTILIDADES |  | 20 % | 245.12
OTROS INDIRECTOS
ING. JOSE CARPIO ROSALES. |  |  | COSTO TOTAL DEL RUBRO |  |  | 1470.74
TÉCNICO 3 DE ESTUDIOS Y PROYECTOS |  |  | VALOR OFERTADO |  |  | 1470.74