## Presupuesto
GOBIERNO AUTONOMO DESCENTRALIZADO PROVINCIAL DE EL ORO | [5 empty] | 386494.61
Proyecto: | CONSTRUCCIÓN DE PUENTE EN EL SITIO EL PLAYON, PARROQUIA TORATA, CANTÓN SANTA ROSA
Elaborado: | DIRECCIÒN DE ESTUDIOS , PROYECTOS Y COOPERACIÒN
Ubicación: | PARROQUIA TORATA , CANTÓN SANTA ROSA |  |  | REVISIÓN: | A
Fecha: | 24/02/2026
PRESUPUESTO
Nro. | Descripción | Unidad | Cantidad | P.Unitario | P.Total
| OBRAS PRELIMINARES |  |  |  | 4095.7007
1 | LIMPIEZA Y DESBROCE | m2 | 1507.31 | 1.73 | 2607.6463
2 | TRAZADO Y REPLANTEO | m2 | 664.31 | 2.24 | 1488.0544
| INFRAESTRUCTURA Y SUPERESTRUCTURA |  |  |  | 379633.4692
3 | EXCAVACIÓN Y RELLENO PARA PUENTES | m3 | 832.17 | 10.99 | 9145.5483
4 | EXCAVACIÓN MANUAL | m3 | 10.5 | 9.73 | 102.165
5 | EXCAVACION EN ROCA | m3 | 28.19 | 13.51 | 380.8469
6 | EMPEDRADO BASE Ø<=40cm | m3 | 22.36 | 29.59 | 661.6324
7 | RELLENO COMPACTADO CON MATERIAL DE MEJORAMIENTO | m3 | 1387.25 | 18.92 | 26246.77
8 | TRANSPORTE DE MATERIAL DE MEJORAMIENTO | m3-km | 15128.4 | 0.25 | 3782.1
9 | HORMIGÓN SIMPLE f´c=240 kg/cm2 | m3 | 68.5 | 266.1 | 18227.85
10 | ACERO DE REFUERZO fy=4200kg/cm2. | Kg | 11895.34 | 2.44 | 29024.6296
11 | Suministro de acero estructural ASTM A-588 | Kg | 47472 | 2.64 | 125326.08
12 | Fabricación de acero estructural ASTM A-588 | Kg | 47472 | 1.72 | 81651.84
13 | Montaje de acero estructural ASTM A-588 | kg | 47472 | 1.49 | 70733.28
14 | Pintura acero estructural ASTM A-588 | Kg | 47472 | 0.19 | 9019.68
15 | GAVIONES | m3 | 55.7 | 95.71 | 5331.047
| MITIGACIÓN DE IMPACTOS AMBIENTALES |  |  |  | 2765.4401
16 | SEÑALIZACIÓN TIPO CABALLETE DE 1,20X0,60m. (HOMBRES TRABAJANDO) | u | 2 | 178.94 | 357.88
17 | RÓTULOS AMBIENTALES DE 1,20X0,80 TIPO PEDESTAL | u | 2 | 181.45 | 362.9
18 | CINTA PLÁSTICA DE SEÑALIZACIÓN "PELIGRO" | m | 200.0004 | 0.26 | 52.0001
19 | PITUTOS DE DELIMITACIÓN CON CINTA REFLECTIVA | u | 6 | 9.32 | 55.92
20 | CONOS EN POLIETILENO | u | 4 | 21.88 | 87.52
21 | PALETAS DE SIGA Y PARE | u | 2 | 14.42 | 28.84
22 | BATERÍA SANITARIA MÓVIL (u/mes) | u | 1 | 349.64 | 349.64
23 | LETRERO DE OBRA 6.00 X4.00m (inc. estructura metalica, lona con impresión color) | u | 1 | 1470.74 | 1470.74
SUBTOTAL |  |  |  |  | 386494.61
IVA |  |  |  | 15 % | 57974.1915
TOTAL |  |  |  |  | 444468.8015
SON: | TRESCIENTOS OCHENTA Y SEIS MIL CUATROCIENTOS NOVENTA Y CUATRO CON 61/100 DÓLARES DE LOS ESTADOS UNIDOS DE AMÉRICA
TRESCIENTOS OCHENTA Y SEIS MIL CUATROCIENTOS NOVENTA Y CUATRO CON 61/100 DÓLARES DE LOS ESTADOS UNIDOS DE AMÉRICA
ELABORADO: |  |  | TECNICO:
ING. JOSE CARPIO ROSALES. |  | ARQ. CRISTHIAN TORRES RIVERA.
TÉCNICO 3 DE ESTUDIOS Y PROYECTOS |  | ANALISTA 2 DE ESTUDIOS Y PROYECTOS
REVISADO: |  |  | APROBADO:
ING JAIME ORTEGA CARRILLO |  | ING. WILMER TORO OCHOA.
JEFE DE ESTUDIOS, PROYECTOS Y COOPERACIÓN ( E ) |  | DIRECTOR DE ESTUDIOS, PROYECTOS Y COOPERACIÓN. (E)